## Planilha1
TÍTULO: PROJETO ELÉTRICO PREDIAL - RESIDENCIAL E COMERCIAL
LOCALIZAÇÃO: RUA JOAQUIM VIRGULINO - SN - CENTRO - ESPERANÇA
PROPRIETÁRIO: JOÃO FRANCISCO
|  |  |  | DATA: | 2023-11-07
LISTA DE MATERIAL ELÉTRICO |  |  |  | CUSTO
| UD | QUANT. | REFERÊNCIA FABRICANTE | UNITÁRIO | TOTAL
|  |  |  | (R$) | (R$)
SUBESTAÇÃO DE 75 kVA
Alça Preformada Dist. Cabo 1/0 | Pç | 12
Alça Preformada para cabo de aço | Kg | 2
Armação Secundária 1 Estribo S/Haste | Pç | 4
Arruela Quadrada Galv; 38 X 38 X 3 mm; Uso Paraf 18mm | Pç | 50
Abraçadeira de plastico | Pç | 20
Braço Luminária 1m; Ref K-68L/10 | pç | 4
Cabo AWG CAA- 1/0 | Kg | 150
Cabo Multiplexado 4 x 50 mm | m | 200
Cabo de Cobre Nú Têmpera Meio-Dura; 35 mm² | Kg | 20
Cabo de Cobre Nú 50 mm | kg | 30
Cabo de Aço 1/4" SM | kg | 20
Caixa Metálica Medição Trifásica; Padrão Energisa | Pç | 0
Chave Fusível Distr. Base C; 15 kV; 400 A; Ruptura 10 KA; XS | Pç | 6
Conector Bronze p/Haste Aço Cobreado; 16 mm² | Pç | 7
Conector Parafuso Fendido 8-2 AWG; Tipo KSU-23 | Pç | 10
Conector Ampactinho; Tipo I (CAA 1/0 | Pç | 15
Conector Ampactinho; Tipo II (Est. x FioAL8AWG) | Pç | 10
Conector perfurante | Pç | 40
Conector Ampactinho; Tipo VII (CA 1/0xCA e CAA 4 e Aço 1/4") | Pç | 10
Cruzeta de Concreto Armado Tipo "T" 1.900mm | Pç | 6
Cruzeta de Concreto Armado Tipo "L" 1.700mm | Pç | 4
Curva Eletroduto F. G 4 | Pç | 0
Disjuntor Termomagnético 125 A Trifásico | Pç | 0
Eletroduto F.G 4 | Vr | 0
Elo Fusível Distribuição; 3 H | Pç | 6
Fio Cobre; 2 X 2.5 mm ; 750 Volts; Duplast | m | 100
Fio Alumínio Nú p/Amarração; 6 AWG | Kg | 1
Foto célula | Kg | 10
Gancho de Suspensão Olhal | Pç | 12
Haste de Aterramento Aço Cobreado; 16x2400mm | Pç | 10
Haste Armação Secundária com Contra Pino; 150mm | Pç | 7
Isolador Disco Porcelana; 165 mm | Pç | 12
Isolador Pino "Hi-Top"; Porcelana; p/25 kV | Pç | 12
Lampada vapor de sódio de 250 W | Pç | 0
Lâmpada VS; 70W; 220V | Pç | 4
Luminária Econômica; Ref X-21/3 | Pç | 4
Manilha Sapatilha; Tipo ATC-17 MB | Pç | 12
Porca quadrada rosca M16 X 2 | Pç | 12
Porca olhal Rosca M16 X 2 | Pç | 12
Parafuso Máquina Galv; 16x200mm | Pç | 12
Parafuso Máquina Galv; 16x250mm | Pç | 12
Prafuso Maquina 16 x 300 mm | Pç | 12
Parafuso Maquina 16 x 400 mm | Pç | 12
Parafuso Olhal Galv; 16x200 mm | Pç | 12
Parafuso Olhal 16 x 250 mm | Pç | 12
Parafuso Olha 16 x 300 mm | Pç | 12
Parafuso olhal 16 x 400 mm | Pç | 9
Para-Raios Dist; Tipo Válvula; 12 kV | Pç | 3
Pino de Topo Isolador "Hi-Top"; 455mm, 25 kv | Pç | 0
Poste de Concreto DT; 300/9 | Pç | 0
Poste de Concreto DT; 300/10 | Pç | 0
Poste de Concreto DT; 300/11 | Pç | 3
Reator p/Lâmpada VS; 250 W; Externo | Pç | 0
Reator p/Lâmpada VS; 70W; Externo | Pç | 4
Trafo Dist Trifasico - 13.8 KV/380V - 75 kVA | Pç | 1 | WEG
APARTAMENTO TIPO
Caixas de Embutir
Caixa de Luz e Tomada 4''x2'', de embutir, em PVC na cor amarelo para eletroduto corrugado | 4''x2'' | 32 | Tigre linha Tigreflex ou equivalente | 1.15 | 36.8
Caixa octogonal 4''x4'' com fundo móvel, em PVC na cor amarela para eletroduto corrugado | 4''x4'' | 8 | Tigre linha Tigreflex ou equivalente | 2.29 | 18.32
Campainha
Conjunto montado com 1 Pulsador para campainha, ou equivalente, 10A 250V~, 4''x2'' | 1Puls., 4''x2'' | 1 | Pial Legrand ou equivalente | 14.5 | 14.5
Disjuntores e Proteções
DPS - Disjuntor de proteção contra surtos, monopolar, tensão nominal de operação UO 220V, máxima tensão de operação continua UC= 275 V, corrente de descarga máxima= 5kA, fixação em trilho DIN 35mm | VCL 275V 15kA Slim | 4 | Steck ou equivalente | 65.61 | 262.44 | MATERIAL
IDR Interruptor Diferencial Residual Tetrapolar In=25A, 30mA | In=25 A, 30mA | 1 | Steck ou equivalente | 147.64 | 147.64 | PROJETO
Mini Disjuntor Monopolar 10A Curva C, conforme ABNT NBR NM 60898, encaixe perfil DIN 35mm | C 10A | 3 | Steck ou equivalente | 8.41 | 25.23 | EXECUÇÃO;
Mini Disjuntor Monopolar 16A Curva B, conforme ABNT NBR NM 60898, encaixe perfil DIN 35mm | B 16A | 3 | Steck ou equivalente | 8.41 | 25.23 | TOTAL
Mini Disjuntor Monopolar 20A Curva B, conforme ABNT NBR NM 60898, encaixe perfil DIN 35mm | B 20A | 1 | Steck ou equivalente | 8.41 | 8.41
Mini Disjuntor Monopolar 40A Curva B, conforme ABNT NBR NM 60898, encaixe perfil DIN 35mm | B 40A | 1 | Steck ou equivalente | 47.5 | 47.5
Mini Disjuntor Tripolar 20A Curva B, conforme ABNT NBR NM 60898, encaixe perfil DIN 35mm | B 20A | 1 | Steck ou equivalente | 59.1 | 59.1
Mini Disjuntor Tripolar 25A Curva B, conforme ABNT NBR NM 60898, encaixe perfil DIN 35mm | B 25A | 1 | Steck ou equivalente | 59.1 | 59.1
Interruptores
Conjunto montado com 1 Interruptor Simples, 10A 250V~, 4''x2'' | 1S, 4''x2'' | 3 | Pial Legrand ou equivalente | 5.95 | 17.85
Conjunto montado de Interruptor com 3 teclas simples, 4''x2'' | 3xS, 4''x2'' | 1 | Pial Legrand ou equivalente | 14.6 | 14.6
Interruptores + Tomadas
Conjunto montado de 1 Interruptor Simples + 1 Tomada 2P+T, 10A, 4''x2'' | 1S+1Tom.10A, 4''x2'' | 2 | Pial Legrand ou equivalente | 12.9 | 25.8
Quadros
Quadro de Distribuição 18/24 Disjuntores, de embutir, fabricado em PVC antichamas, com barramento de terra e neutro, porta branca, dimensões 350x379x78,7mm. | 18/24 Disjuntores | 1 | Tigre ou equivalente | 368.71 | 368.71
Tomadas
Conjunto montado de 1 Tomada 2P+T, 10A, posto horizontal, 4''x2'' | 10A, 4''x2'' | 14 | Pial legrand ou equivalente | 7.75 | 108.5
Conjunto montado de 1 Tomada 2P+T, 20A, posto horizontal, vermelha, 4''x2'' | 20A, 4''x2'' | 3 | Pial legrand ou equivalente | 13.42 | 40.26
Conjunto montado de 2 Tomadas 2P+T, 10A, postos horizontais, 4''x2'' | 2x10A, 4''x2'' | 8 | Pial Legrand ou equivalente | 15.05 | 120.4
Eletroduto
Eletroduto flexível corrugado, em PVC na cor amarelo antichamas, conforme NBR15465 | Ø20 | 180.34 | Tigre ou equivalente | 2.37 | 427.4058
Quantitativo de Cabos em Metros (Cobre/Un/Isol. PVC/750V/70°C)
Sugestão de Cores para os condutores- FA: Vermelho, FB: Preto, FC:Branco, N: Azul, PE: Verde
FA-1,5mm² | 1.5 | 76.67 | Sil ou equivalente | 1.43 | 109.6381
FA-2,5mm² | 2.5 | 117.15 | Sil ou equivalente | 2.27 | 265.9305
FB-2,5mm² | 2.5 | 74.25 | Sil ou equivalente | 2.27 | 168.5475
FC-6,0mm² | 6 | 13.2 | Sil ou equivalente | 5.4 | 71.28
N-1,5mm² | 1.5 | 43.01 | Sil ou equivalente | 1.43 | 61.5043
N-2,5mm² | 2.5 | 191.18 | Sil ou equivalente | 2.27 | 433.9786
N-6,0mm² | 6 | 13.2 | Sil ou equivalente | 5.4 | 71.28
PE-6,0mm² | 6 | 179.74 | Sil ou equivalente | 5.4 | 970.596
Re-1,5mm² | 1.5 | 56.1 | Sil ou equivalente | 1.43 | 80.223

## Planilha2
TÍTULO: PROJETO ELÉTRICO PREDIAL - RESIDENCIAL E COMERCIAL
LOCALIZAÇÃO: RUA JOAQUIM VIRGULINO - SN - CENTRO - ESPERANÇA
PROPRIETÁRIO: JOÃO FRANCISCO
|  |  |  | DATA: | 2023-11-07
LISTA DE MATERIAL ELÉTRICO |  |  |  | CUSTO
| UD | QUANT. | REFERÊNCIA FABRICANTE | UNITÁRIO | TOTAL
|  |  |  | (R$) | (R$)
SUBESTAÇÃO DE 75 kVA
Alça Preformada Dist. Cabo 1/0 | Pç | 12
Alça Preformada para cabo de aço | Kg | 2
Armação Secundária 1 Estribo S/Haste | Pç | 4
Arruela Quadrada Galv; 38 X 38 X 3 mm; Uso Paraf 18mm | Pç | 50
Abraçadeira de plastico | Pç | 20
Braço Luminária 1m; Ref K-68L/10 | pç | 4
Cabo AWG CAA- 1/0 | Kg | 150
Cabo Multiplexado 4 x 50 mm | m | 200
Cabo de Cobre Nú Têmpera Meio-Dura; 35 mm² | Kg | 20
Cabo de Cobre Nú 50 mm | kg | 30
Cabo de Aço 1/4" SM | kg | 20
Caixa Metálica Medição Trifásica; Padrão Energisa | Pç | 0
Chave Fusível Distr. Base C; 15 kV; 400 A; Ruptura 10 KA; XS | Pç | 6
Conector Bronze p/Haste Aço Cobreado; 16 mm² | Pç | 7
Conector Parafuso Fendido 8-2 AWG; Tipo KSU-23 | Pç | 10
Conector Ampactinho; Tipo I (CAA 1/0 | Pç | 15
Conector Ampactinho; Tipo II (Est. x FioAL8AWG) | Pç | 10
Conector perfurante | Pç | 40
Conector Ampactinho; Tipo VII (CA 1/0xCA e CAA 4 e Aço 1/4") | Pç | 10
Cruzeta de Concreto Armado Tipo "T" 1.900mm | Pç | 6
Cruzeta de Concreto Armado Tipo "L" 1.700mm | Pç | 4
Curva Eletroduto F. G 4 | Pç | 0
Disjuntor Termomagnético 125 A Trifásico | Pç | 0
Eletroduto F.G 4 | Vr | 0
Elo Fusível Distribuição; 3 H | Pç | 6
Fio Cobre; 2 X 2.5 mm ; 750 Volts; Duplast | m | 100
Fio Alumínio Nú p/Amarração; 6 AWG | Kg | 1
Foto célula | Kg | 10
Gancho de Suspensão Olhal | Pç | 12
Haste de Aterramento Aço Cobreado; 16x2400mm | Pç | 10
Haste Armação Secundária com Contra Pino; 150mm | Pç | 7
Isolador Disco Porcelana; 165 mm | Pç | 12
Isolador Pino "Hi-Top"; Porcelana; p/25 kV | Pç | 12
Lampada vapor de sódio de 250 W | Pç | 0
Lâmpada VS; 70W; 220V | Pç | 4
Luminária Econômica; Ref X-21/3 | Pç | 4
Manilha Sapatilha; Tipo ATC-17 MB | Pç | 12
Porca quadrada rosca M16 X 2 | Pç | 12
Porca olhal Rosca M16 X 2 | Pç | 12
Parafuso Máquina Galv; 16x200mm | Pç | 12
Parafuso Máquina Galv; 16x250mm | Pç | 12
Prafuso Maquina 16 x 300 mm | Pç | 12
Parafuso Maquina 16 x 400 mm | Pç | 12
Parafuso Olhal Galv; 16x200 mm | Pç | 12
Parafuso Olhal 16 x 250 mm | Pç | 12
Parafuso Olha 16 x 300 mm | Pç | 12
Parafuso olhal 16 x 400 mm | Pç | 9
Para-Raios Dist; Tipo Válvula; 12 kV | Pç | 3
Pino de Topo Isolador "Hi-Top"; 455mm, 25 kv | Pç | 0
Poste de Concreto DT; 300/9 | Pç | 0
Poste de Concreto DT; 300/10 | Pç | 0
Poste de Concreto DT; 300/11 | Pç | 3
Reator p/Lâmpada VS; 250 W; Externo | Pç | 0
Reator p/Lâmpada VS; 70W; Externo | Pç | 4
Trafo Dist Trifasico - 13.8 KV/380V - 75 kVA | Pç | 1 | WEG
APARTAMENTO TIPO
Caixas de Embutir
Caixa de Luz e Tomada 4''x2'', de embutir, em PVC na cor amarelo para eletroduto corrugado | 4''x2'' | 32 | Tigre linha Tigreflex ou equivalente | 1.15 | 36.8
Caixa octogonal 4''x4'' com fundo móvel, em PVC na cor amarela para eletroduto corrugado | 4''x4'' | 8 | Tigre linha Tigreflex ou equivalente | 2.29 | 18.32
Campainha
Conjunto montado com 1 Pulsador para campainha, ou equivalente, 10A 250V~, 4''x2'' | 1Puls., 4''x2'' | 1 | Pial Legrand ou equivalente | 14.5 | 14.5
Disjuntores e Proteções
DPS - Disjuntor de proteção contra surtos, monopolar, tensão nominal de operação UO 220V, máxima tensão de operação continua UC= 275 V, corrente de descarga máxima= 5kA, fixação em trilho DIN 35mm | VCL 275V 15kA Slim | 4 | Steck ou equivalente | 65.61 | 262.44
IDR Interruptor Diferencial Residual Tetrapolar In=25A, 30mA | In=25 A, 30mA | 1 | Steck ou equivalente | 147.64 | 147.64
Mini Disjuntor Monopolar 10A Curva C, conforme ABNT NBR NM 60898, encaixe perfil DIN 35mm | C 10A | 3 | Steck ou equivalente | 8.41 | 25.23
Mini Disjuntor Monopolar 16A Curva B, conforme ABNT NBR NM 60898, encaixe perfil DIN 35mm | B 16A | 3 | Steck ou equivalente | 8.41 | 25.23
Mini Disjuntor Monopolar 20A Curva B, conforme ABNT NBR NM 60898, encaixe perfil DIN 35mm | B 20A | 1 | Steck ou equivalente | 8.41 | 8.41
Mini Disjuntor Monopolar 40A Curva B, conforme ABNT NBR NM 60898, encaixe perfil DIN 35mm | B 40A | 1 | Steck ou equivalente | 47.5 | 47.5
Mini Disjuntor Tripolar 20A Curva B, conforme ABNT NBR NM 60898, encaixe perfil DIN 35mm | B 20A | 1 | Steck ou equivalente | 59.1 | 59.1
Mini Disjuntor Tripolar 25A Curva B, conforme ABNT NBR NM 60898, encaixe perfil DIN 35mm | B 25A | 1 | Steck ou equivalente | 59.1 | 59.1
Interruptores
Conjunto montado com 1 Interruptor Simples, 10A 250V~, 4''x2'' | 1S, 4''x2'' | 3 | Pial Legrand ou equivalente | 5.95 | 17.85
Conjunto montado de Interruptor com 3 teclas simples, 4''x2'' | 3xS, 4''x2'' | 1 | Pial Legrand ou equivalente | 14.6 | 14.6
Interruptores + Tomadas
Conjunto montado de 1 Interruptor Simples + 1 Tomada 2P+T, 10A, 4''x2'' | 1S+1Tom.10A, 4''x2'' | 2 | Pial Legrand ou equivalente | 12.9 | 25.8
Quadros
Quadro de Distribuição 18/24 Disjuntores, de embutir, fabricado em PVC antichamas, com barramento de terra e neutro, porta branca, dimensões 350x379x78,7mm. | 18/24 Disjuntores | 1 | Tigre ou equivalente | 368.71 | 368.71
Tomadas
Conjunto montado de 1 Tomada 2P+T, 10A, posto horizontal, 4''x2'' | 10A, 4''x2'' | 14 | Pial legrand ou equivalente | 7.75 | 108.5
Conjunto montado de 1 Tomada 2P+T, 20A, posto horizontal, vermelha, 4''x2'' | 20A, 4''x2'' | 3 | Pial legrand ou equivalente | 13.42 | 40.26
Conjunto montado de 2 Tomadas 2P+T, 10A, postos horizontais, 4''x2'' | 2x10A, 4''x2'' | 8 | Pial Legrand ou equivalente | 15.05 | 120.4
Eletroduto
Eletroduto flexível corrugado, em PVC na cor amarelo antichamas, conforme NBR15465 | Ø20 | 180.34 | Tigre ou equivalente | 2.37 | 427.4058
Quantitativo de Cabos em Metros (Cobre/Un/Isol. PVC/750V/70°C)
Sugestão de Cores para os condutores- FA: Vermelho, FB: Preto, FC:Branco, N: Azul, PE: Verde
FA-1,5mm² | 1.5 | 76.67 | Sil ou equivalente | 1.43 | 109.6381
FA-2,5mm² | 2.5 | 117.15 | Sil ou equivalente | 2.27 | 265.9305
FB-2,5mm² | 2.5 | 74.25 | Sil ou equivalente | 2.27 | 168.5475
FC-6,0mm² | 6 | 13.2 | Sil ou equivalente | 5.4 | 71.28
N-1,5mm² | 1.5 | 43.01 | Sil ou equivalente | 1.43 | 61.5043
N-2,5mm² | 2.5 | 191.18 | Sil ou equivalente | 2.27 | 433.9786
N-6,0mm² | 6 | 13.2 | Sil ou equivalente | 5.4 | 71.28
PE-6,0mm² | 6 | 179.74 | Sil ou equivalente | 5.4 | 970.596
Re-1,5mm² | 1.5 | 56.1 | Sil ou equivalente | 1.43 | 80.223